## 两用物项出口管制清单
管制编码 | 物品描述
1A202.a | 管状复合结构，内径 75～400 mm
1A202.b | 管状复合结构，用 1C210.a 项所管制的纤维或纤丝材料或 1C210.c 项所管制碳纤维浸渍树脂材料制造
1A225 | 镀铂催化剂，为从重水中回收氚或为生产重水而专门设计或制备，用于加速氢和水之间的氢同位素交换反应
1A226.a | 重水分离专用填料，用经过化学处理提高润湿性的磷青铜网制成
1A226.b | 重水分离专用填料，设计用于真空蒸馏塔
1A227.a | 高密度辐射屏蔽窗及其专门设计的框架，冷区大于 0.09 m2
1A227.b | 高密度辐射屏蔽窗及其专门设计的框架，密度大于 3 g/cm3
1A227.c | 高密度辐射屏蔽窗及其专门设计的框架，厚度大于等于 100 mm
1B003.a | 工具、模具、夹具等工艺装备，用于钛、铝及其合金超塑成形/扩散连接制造航空器结构件或航天器结构件
1B003.b | 工具、模具、夹具等工艺装备，用于钛、铝及其合金超塑成形/扩散连接制造航空发动机或航天发动机
1B101.a | 纤维缠绕机及为其专门设计的计算机，三坐标或多坐标联动和编程控制
1B101.b | 铺带机，具有两个或两个以上坐标的数控和编程控制
1B101.e | 气相沉积设备，在加热的纤维基体上用于进行元素和化合物气相沉积
1B101.h | 预浸件和预成型件生产设备
1B115.a.1 | 液体推进剂生产设备，用于生产 1C111.a 项所管制液体推进剂的贮运设备
1B115.a.2 | 液体推进剂生产设备，用于生产 1C111.a 项所管制液体推进剂的制备设备
1B115.b.1 | 固体推进剂生产设备，用于生产 1C111.b 项所管制固体推进剂的贮运设备
1B115.b.2 | 固体推进剂生产设备，用于生产 1C111.b 项所管制固体推进剂的固化设备
1B116 | 喷嘴，在 1300～2900 ℃高温和 130～20000 Pa 压力下用于在注模上分解反应气体产生热解衍生材料
1B117.a | 间歇式搅拌机，用于生产 1C111.b 所管制物项，总容量大于 110 L
1B118.a | 连续式搅拌机，用于生产 1C111.b 所管制物项，具有两个或更多个搅拌轴
1B119 | 流体能粉碎机，用于生产 1C111.b 所管制物项
1B201.a | 绕线机，具有定位缠绕和卷绕动作可在 2 个或更多轴线上调节和编制程序，能够卷绕内径 75～650 mm 圆柱管
1B201.b | 绕线机相关设备，用于 1B201.a 项所管制绕线机的调节和编程控制器
1B225 | 电解槽，每小时能产 250 g 以上氟
1B226 | 电磁同位素分离器，能够提供总的离子束电流大于等于 50 mA
1B228.a | 氢-低温蒸馏塔，工作时的内部温度小于等于 -238 ℃
1B228.d | 氢-低温蒸馏塔，内径大于等于 30 cm，有效长度大于等于 4 m
1B229.a | 水-硫化氢交换板式塔，标准工作压力能够大于等于 2 MPa，直径大于等于 1.8 m
1B230.a | 钾酰胺催化剂溶液循环泵，气密的
1B231.a | 氚设施或工厂，用于生产、回收、提取、浓缩或处理氚
1B233.a | 锂同位素分离设施或工厂
1B234.a | 高爆炸药安全壳，旨在完全容纳爆炸当量大于等于 2 kg TNT 的炸药
1C102 | 热解碳-碳复合材料，多次浸渍
1C108.a | 人造细晶粒整体石墨，密度大于 1.72 g/cm3，拉伸断裂应变大于等于 0.7%
1C108.c | 天然鳞片石墨及其制品，包含球化石墨、膨胀石墨等
1C111.a.1 | 液体推进剂，纯度 70%以上的肼
1C111.a.5 | 液体推进剂，四氧化二氮
1C111.b.1.a | 金属粉末，由尺寸小于 500 μm 的锆或其合金组成，含量大于等于 97%
1C111.b.1.e | 金属粉末，由尺寸小于 500 μm 的铀或其合金组成，含量大于等于 97%
1C111.b.2 | 球形高氯酸铵，颗粒小于 500 μm
1C111.b.3 | 球形铝粉，颗粒均匀，铝含量大于等于 97%，颗粒小于 500 μm
1C111.b.5.a | 硝胺类推进剂，奥托金（环四甲基四硝胺 HMX）
1C111.b.5.b | 硝胺类推进剂，黑索金（环三甲基三硝胺 RDX）
1C111.b.7.b | 聚合物，端羟基聚丁二烯（HTPB）
1C118.a | 钛稳定双相不锈钢，铬含量 17%～26.5%且镍含量 4.5%～7%
1C202.a | 铝合金管材或圆柱形实心棒材，外径大于 75 mm，极限抗拉强度能够在 20 ℃下达到 460 MPa 或更高
1C202.b | 钛合金管材或圆柱形实心棒材，外径大于 75 mm，极限抗拉强度能够在 20 ℃下达到 900 MPa 或更高
1C210.a | 碳或芳族聚酰胺纤维或纤丝材料，比模量大于等于 1.27×10^7 m
1C216 | 马氏体时效钢，极限抗拉强度能够在 20 ℃下达到 1950 MPa 或更高
1C225 | 硼材料，硼-10 同位素富集到大于其天然同位素丰度
1C226.a | 钨、碳化钨和含钨 90%以上的合金，内径 100～300 mm，呈空心圆柱形对称体
1C230 | 铍金属、铍含量高于 50%的合金、铍的化合物和上述材料的制品及废料
1C232 | 氦-3、含有氦-3 的混合物和含有上述任一种物质的产品或装置
1C233 | 锂-6 同位素富集到大于其天然同位素丰度的锂及含富集锂的产品或装置
1C236.a | 放射性核素单质，适合于制造基于 α-n 反应的中子源
1C238 | 三氟化氯（ClF3）
1C239.a | 高能炸药或混合物，含有（环）四亚甲基四硝胺（HMX）大于 2%
1C239.b | 高能炸药或混合物，含有（环）三亚甲基三硝基胺（RDX）大于 2%
1C240.a | 镍粉，纯度大于等于 99%，平均颗粒尺寸小于 10 μm
1C241.a | 铼及铼含量大于等于 90%的合金，内径 100～300 mm，呈空心圆柱形对称体
1C350.a | 化学品，氟化氢（CAS 7664-39-3，别名：氢氟酸）
1C350.k | 化学品，高氯酸钾（CAS 7778-74-7）
1C351.a.1 | 病毒，基孔肯雅病毒（Chikungunya virus）
1C351.a.5 | 病毒，埃博拉病毒（Ebola virus）
1C351.c.1 | 细菌，炭疽芽胞杆菌（Bacillus anthracis）
1C351.c.13 | 细菌，鼠疫耶尔森菌（Yersinia pestis）
1C351.d.1 | 毒素，肉毒毒素（Botulinum toxins）
1C351.d.7 | 毒素，河鲀毒素（Tetrodotoxin）
1C353.a | 遗传物质，含有与本清单所管制微生物的致病性相关的核酸序列
1C354.a.1 | 植物病毒，安第斯马铃薯潜隐芜菁黄花叶病毒
1C450.a.1 | 化学武器化学品，沙林：甲基氟膦酸异丙酯（CAS 107-44-8）
1C450.a.4 | 化学武器化学品，VX：甲基硫代膦酸乙基-S-2-二异丙氨基乙酯（CAS 50782-69-9）
1C450.b.3 | 化学武器前体，BZ：二苯乙醇酸-3-奎宁环酯（CAS 6581-06-2）
1C450.c.1 | 化学武器原料，光气：碳酰二氯（CAS 75-44-5）
1C501 | 化学品，磷酸三丁酯（CAS 126-73-8）
1C901.a | 超高分子量聚乙烯纤维，断裂强度大于等于 40cN/dtex，初始模量大于等于 1600cN/dtex
1C901.b | 防弹软质无纬布叠层，由超高分子量聚乙烯纤维制成，面密度小于等于 5.3kg/m2 时 V50 大于等于 700m/s
1D003 | 软件，为研发、生产或使用 1B003 项所管制物项而专门设计或改进
1D201 | 软件，为使用 1B201 项所管制物项而专门设计
1E201 | 技术，用于研发、生产或使用 1A202、1A225、1B201、1C202 等项所管制物项
1E301 | 技术，用于研发、生产或使用 1C351、1C353、1C354 项所管制物项
1E901 | 技术及其载体，用于生产 1C901 所管制物项
2A225.a | 坩埚，容积 150～8000 cm3，用氟化钙、氧化锆等材料制造，耐液态锕系元素金属
2A225.b | 坩埚，容积 50～2000 cm3，用纯度大于等于 99.9%的钽制造或作衬里，耐液态锕系元素金属
2A226.a | 阀门，标称尺寸大于等于 5 mm，采用波纹管密封
2A901.a | 六面顶压机专用关键零部件，铰链梁
2A901.b | 六面顶压机专用关键零部件，顶锤
2B005.a | 微波等离子体化学气相沉积（MPCVD）设备，微波功率大于 10 kW
2B104.a | 等静压压力机，最大工作压力大于等于 69 MPa
2B105 | 化学气相沉积炉，用于碳-碳复合材料增密
2B201.a | 车床，能够加工件直径大于 35 mm，定位精度小于 6 μm
2B201.b | 铣床，定位精度小于 6 μm或有 2 个或多个成形旋转轴
2B201.c | 磨床，定位精度小于 4 μm或有 2 个或多个成形旋转轴
2B204.a | 等静压压力机（非 2B104 项所管制），最大工作压力大于等于 69 MPa，腔室内径大于 152 mm
2B206.a | 计算机控制坐标测量仪，有 2 个轴，最大允许误差小于等于（1.25+L/1000）μm
2B207.a | 机器人或末端操纵装置，按照国家安全标准专门设计能用于处理高能炸药
2B209.a | 滚压成形机，装有 3 个或 3 个以上滚轮，且可配备数控单元控制器
2B210.a | 电动式振动试验系统，使用闭环控制技术，能够在 20～2000 Hz 产生 10 g0 振动，施力 50 kN 或更大
2B219.a | 离心多面平衡机，设计用于平衡不短于 600 mm 的柔性转子，回转直径大于等于 75 mm
2B225.a | 遥控机械手，能够贯穿壁厚大于等于 0.6 m 的热室壁
2B226.a | 感应炉，能够在温度大于等于 850 ℃条件下工作，感应线圈直径小于等于 600 mm
2B227.a | 电弧重熔炉，使用容量 1000～20000 cm3 的自耗电极，能够在高于 1700 ℃熔化温度下工作
2B228.a | 转子装配设备，装配气体离心机转子管件、挡板和端盖
2B230.a | 压力传感器压力敏感元件，由铝、氧化铝、镍等材料制造或保护
2B231.a | 真空泵，抽气口孔径尺寸大于等于 380 mm
2B232 | 高速炮系统，能够把弹丸加速至每秒 1.5 km 或更快
2B233.a | 波纹管密封涡旋压缩机，入口体积流量能够达到 50 m3/h 或更大
2B350.a | 多重密封阀，带有检漏孔，直接接触化学品表面由玻璃、含氟聚合物、钛等制成
2B350.c | 储罐/容器/贮槽，总容积大于 0.1 m3，直接接触化学品表面由玻璃、含氟聚合物、钛等制成
2B350.g | 反应罐/反应器，总容积大于 0.1 m3 且小于 20 m3，直接接触化学品表面由玻璃、含氟聚合物、钛等制成
2B351.a | 专用毒气监测器，为连续操作设计，可检测浓度低于 0.3 mg/m3 的含磷、硫、氟或氯有机化合物
2B352.a | 全密闭设施，符合世界卫生组织生物安全水平三级（BL-3）、四级（BL-4）标准
2B352.b | 发酵罐/生物反应器，不泄漏气溶胶，可进行病原微生物培养或毒素生产，容积大于等于 20 L
2B901.a | 六面顶压机设备，具有 X/Y/Z 三轴六面同步加压功能，缸径尺寸大于等于 500 mm
2C901.a | 金刚石窗口材料，曲面
2C901.b | 平面金刚石窗口材料，直径大于等于 3 英寸，可见光透过率大于等于 65%
2D201 | 软件，为使用 2B204、2B206、2B207、2B209、2B210、2B227 项所管制设备而专门设计或改进
2D203 | 软件，用于电子装置或系统使其起到机床数控单元作用，能够控制 5 个或更多内插轴同时协调进行成形控制
2E201 | 技术，用于研发、生产或使用 2A225、2A226、2B201、2B204、2B206 等项所管制物项
2E901.b | 工艺技术，用六面顶压机合成人造金刚石单晶或立方氮化硼单晶
3A101.a | 模/数转换器，在 -54～125 ℃的温度范围内连续工作
3A101.c.1 | 模/数转换器，在额定精度下转换速率大于每秒 200000 次完整的转换
3A201.a.1 | 脉冲放电电容器，额定电压大于 1.4 kV，储能大于 10 J，电容大于 0.5 μF，串联电感小于 50 nH
3A201.b | 超导螺线电磁体，能够产生超过 2 T 的磁场，长径比超过 2，内径超过 300 mm
3A201.c.1 | 闪光 X 射线发生器或脉冲电子加速器，峰值电子能量大于等于 500 KeV 且小于 25 MeV，品质因数大于等于 0.25
3A225.a | 频率变换器或发电机，提供 40 VA 或更高功率的多相输出
3A226.a | 高功率直流电源，能够在 8 h 内连续产生 100 V 或更高电压，输出电流大于等于 500 A
3A227.a | 高压直流电源，能够在 8 h 内连续产生 20 kV 或更高电压，输出电流大于等于 1 A
3A228.a | 冷阴极管，含有 3 个或更多电极，阳极峰值额定电压大于等于 2.5 kV，阳极峰值额定电流大于等于 100 A
3A229.a | 炸药雷管点火装置，引爆多个 3A232 项所管制的雷管用，包括带电、爆炸驱动和光学驱动的点火装置
3A230.a | 高速脉冲发生器及其脉冲头，在小于 55 Ω电阻负载上的输出电压大于 6 V
3A231.a | 中子发生器系统，设计用于在没有外部真空系统的条件下工作
3A232.a.1 | 电驱动的炸药雷管，爆炸桥（EB）
3A232.a.4 | 电驱动的炸药雷管，爆炸箔起爆器（EFI）
3A233.a | 质谱仪及其离子源，电感耦合等离子体质谱仪（ICP/MS）
3A233.c | 质谱仪及其离子源，热电离质谱仪（TIMS）
3A234.a | 带状线，为雷管提供低电感通路，额定电压大于 2 kV
3C001.a | 镓相关物项，金属镓（单质）
3C001.b | 镓相关物项，氮化镓（包括晶片、粉末、碎料等形态）
3C001.c | 镓相关物项，氧化镓（包括多晶、单晶、晶片、外延片、粉末、碎料等形态）
3C001.e | 镓相关物项，砷化镓（包括多晶、单晶、晶片、外延片、粉末、碎料等形态）
3C002.a | 锗相关物项，金属锗（单质，包括晶体、粉末、碎料等形态）
3C002.c | 锗相关物项，磷锗锌（包括晶体、粉末、碎料等形态）
3C002.e | 锗相关物项，二氧化锗
3C003.a | 锑相关物项，锑矿及原料（包括块、颗粒、粉末、结晶体等形态）
3C003.b | 锑相关物项，金属锑及制品（包括锭、块、珠、颗粒、粉末等形态）
3C003.f | 锑相关物项，锑化铟，位错密度小于 50 个/平方厘米的单晶，纯度大于 99.99999%的多晶
3D224 | 软件或加密密钥/代码，为增强或发挥不受 3A225 项管制物项性能而专门设计，以便达到或超过 3A225 项所管制特性
3E003 | 技术，金锑冶炼分离技术
3E201 | 技术，用于研发、生产或使用 3A201、3A225、3A226、3A227、3A228、3A229、3A230 等项所管制物项
4A003.a | 数字计算机，调整后的峰值性能（APP）大于 8.0 加权每秒万亿次浮点运算
4A003.b | 电子组件，为增强性能而专门设计或改装，采用处理器聚合方式使 APP 大于 8.0 加权每秒万亿次浮点运算
4A003.c | 外部互连设备，为聚合数字计算机性能而专门设计，单链路单向通信速率超过 2.0 Gbyte/s
4A101.a | 模拟计算装置或数字计算装置，连续工作时环境温度范围为 -45～55 ℃
4A101.b | 模拟计算装置或数字计算装置，进行了加固或抗辐射加固
4A102 | 混合（模/数组合）计算机，为导弹、火箭系统建模、仿真或总体设计而专门设计
4D102 | 软件，为导弹、火箭系统建模、仿真或总体设计而专门设计
5A101 | 遥测设备，以及遥测或遥控的地面设备
5A002.a.1 | 集成电路芯片（安全芯片），含有 64 位以上密钥长度的对称密码算法，768 位以上密钥长度的非对称密码算法，用于电力、税务、公安、金融等领域
5A002.a.2 | 集成电路芯片（安全芯片），含有 64 位以上密钥长度的对称密码算法，加解密速率 10 Gbps 以上或签名速率 50000 tps 以上
5A002.b | 密码机/密码卡，以实现密码运算为主要功能，含有 64 位以上密钥长度的对称密码算法，加解密速率 10 Gbps 以上
5A002.c | 加密 VPN 设备，以 IPSec/SSL VPN 为主要功能，含有 64 位以上密钥长度的对称密码算法，加密通信速率 10 Gbps 以上
5A002.d | 密钥管理产品，用于对称或非对称密钥的生成、分发、存储等管理功能的服务端设备或系统，支持管理对象数量 10000 以上
5A002.e | 专用密码设备，含有 64 位以上密钥长度的对称密码算法或 768 位以上密钥长度的非对称密码算法，用于电力、税务、公安、金融等领域
5A002.f | 量子密码设备，以量子力学和密码学为基础，利用量子技术实现密码功能
5A004 | 密码分析设备，用于破解、弱化或绕过密码技术、产品或系统
5B002.a | 密码研发生产设备，为研发、生产 5A002、5A004 项所管制物项而专门设计
5B002.b | 密码测试验证设备，为测量、测试、评估、验证 5A002、5A004 项所管制物项而专门设计
5D002 | 软件，为研发、生产或使用 5A002、5A004 和 5B002 而专门设计或改进
5E002 | 技术，为研发、生产或使用 5A002、5A004、5B002 和 5D002 而专门设计或改进
5E101 | 技术，用于研发、生产或使用 5A101 所管制物项
6A102.a | 抗辐射加固的微型电路和探测器，可用于保护再入飞行器免受电磁脉冲、X 射线、冲击波和热辐射综合效应损害
6A102.b | 加固结构，用来承受不小于 418 J/cm2 的热冲击和超压不小于 50 kPa 的冲击波综合效应
6A108.a | 雷达设备，目标探测电子装置和部件
6A108.d | 成像传感器设备，目标探测电子装置和部件
6A108.f | 抗辐射加固的电子装置和部件，目标探测电子装置和部件
6A202.a | 光电倍增管，光电阴极面积大于 20 cm2
6A203.a.1 | 扫描相机，记录速度大于 0.5 mm/μs
6A203.b.1 | 分幅相机，记录速率大于每秒 225000 帧
6A203.c.1 | 固态相机或电子管相机，选通（快门）时间小于等于 50 ns
6A203.d | 电视摄像机及其镜头，专门设计或认定为抗辐射，可承受大于 5×10^4 Gy 总辐射剂量且不会降低使用性能
6A205.a | 铜蒸气激光器，工作波长 500～600 nm，平均输出功率大于等于 30 W
6A205.b | 氩离子激光器，工作波长 400～515 nm，平均输出功率大于等于 40 W
6A205.c.1.a | 掺钕激光器（非玻璃），单横模输出，平均输出功率超过 40 W，脉冲宽度大于等于 1 ns
6A205.f | 紫翠玉激光器，工作波长 720～800 nm，带宽大于等于 0.005 nm，重复率超过 125 Hz，平均输出功率超过 30 W
6A205.g | 脉冲二氧化碳激光器，工作波长 9000～11000 nm，重复率超过 250 Hz，平均输出功率超过 500 W
6A205.h | 脉冲受激准分子激光器，工作波长 240～360 nm，重复率超过 250 Hz，平均输出功率超过 500 W
6A205.j | 脉冲一氧化碳激光器，工作波长 5000～6000 nm，重复率超过 250 Hz，平均输出功率超过 200 W
6A225 | 速度干涉仪，用于在小于 10 μs 的时间间隔内测量速度超过 1 km/s 的速度
6A226.a | 冲击压力计，能够测量压力超过 10 GPa，包括用锰铜、镱和聚偏二氟乙烯制成的压力计
6D203 | 软件或加密密钥/代码，为增强或发挥不受 6A203.a、6A203.b、6A203.c 项所管制物项性能而专门设计
6D204 | 软件或加密密钥/代码，为增强或发挥 6A203.a、6A203.b、6A203.c 项所管制物项性能而专门设计
6E201 | 技术，用于研发、生产或使用 6A202、6A203、6A205、6A225、6A226、6D203、6D204 项所管制物项
7A101 | 加速度计，比例误差小于 0.25%
7A102 | 陀螺仪，额定漂移率小于 0.5 º/h
7A103.a | 制导、控制系统设备，陀螺稳定平台
7A103.b | 制导、控制系统设备，无人驾驶航空器的自动驾驶仪
7A104 | 天文陀螺罗盘及其他利用天体或人造卫星进行导航的装置
7A105 | 导航信息处理机，专门设计
7A106 | 高度表，用于目标探测
7B101.a | 加速度表测试设备，加速度表测试台
7B101.b | 加速度表测试设备，加速度表轴线校准台
7B102.a | 陀螺和惯性测试设备，陀螺调谐测试仪
7B102.j | 陀螺和惯性测试设备，惯性平台测试台（包括高精度离心机和转台）
7B103 | 试验、标定和校准装置，为陀螺或加速度表专门设计
7D101 | 飞行控制软件和测试软件
7D105 | 软件，为 7A105 项所管制物项而专门设计
7E102.a | 设计技术，用于保护电子设备和电气系统免受外部电磁脉冲和电磁干扰危害，屏蔽系统的设计技术
7E102.b | 设计技术，用于保护电子设备和电气系统免受外部电磁脉冲和电磁干扰危害，加固的电路和分系统的线路设计技术
8A901.a.1 | 耙吸式挖泥船，舱容大于等于 1500 m3
8A901.a.2 | 耙吸式挖泥船，挖深大于等于 15 m
8A901.a.3 | 耙吸式挖泥船，具有艏吹功能及装置
8A901.b.1 | 绞吸式挖泥船，绞刀功率大于等于 500 kW
8A901.b.2 | 绞吸式挖泥船，挖深大于等于 15 m
8A901.b.3 | 绞吸式挖泥船，总装机功率大于等于 2000 kW
8A901.c.1 | 斗式挖泥船，斗容大于等于 4 m3
8A901.d.1 | 吸沙船，舱容大于等于 500 m3
8A901.d.2 | 吸沙船，总装机功率大于等于 1000 kW
8A901.e.1 | 自航自卸式泥驳，舱容大于等于 1000 m3
8A901.e.2 | 自航自卸式泥驳，具有艏吹功能及自卸装置
9A012.a.1 | 无人驾驶航空器或无人驾驶飞艇，在操作人员自然视距以外可控飞行，最大续航时间大于等于 30 分钟小于 1h，在大于等于 46.3 km/h 阵风条件下具有起飞能力
9A012.a.2 | 无人驾驶航空器或无人驾驶飞艇，在操作人员自然视距以外可控飞行，最大续航时间大于等于 1h
9A012.b.1 | 航空发动机，设计或改进后用于在 15420 m 以上高空飞行的吸气活塞式或转子式内燃发动机
9A012.b.2 | 航空发动机，最大持续功率超过 16 kW
9A012.c.1 | 红外成像设备，波长范围 780～30000 nm，瞬时视场角小于 2.5 mrad
9A012.c.2 | 合成孔径雷达，作用距离大于 5 km，条带模式分辨率优于 0.3 m
9A012.c.3 | 目标指示激光器，可在高于 55℃环境中稳定工作，免温控型，能量大于 80 mJ，稳定度优于 15%
9A012.c.4 | 惯性测量设备，航向精度小于 2°，姿态精度小于 0.5°，分辨率小于 0.1°
9A012.d | 设备或部件，专门设计用于将有人飞行器、有人驾驶飞艇改装为无人驾驶航空器或无人驾驶飞艇
9A012.e.1 | 无线电通信设备，无线电视距传输距离大于 50 km
9A012.e.2 | 无线电通信设备，一站控多机能力大于 10 架
9A101.a | 涡轮喷气发动机，推力大于等于 90 kN
9A101.b | 涡轮风扇发动机，非 9A012.b 项所管制
9A101.c | 涡轮组合式发动机
9A106.a | 伺服阀，绝压大于等于 7000 kPa，流量大于等于每分钟 24 L，作动器响应时间小于 100 μs
9A106.b | 泵，用于液体推进剂，转速大于等于 8000 转/分钟，出口压力大于等于 7000 kPa
9A111.a | 冲压喷气发动机
9A111.b | 超燃冲压喷气发动机
9A111.c | 脉冲喷气发动机
9A111.d | 组合循环发动机
9A501.a | 无人驾驶航空器，射/航程大于等于 300 km
9A501.b | 无人驾驶航空器，具备自主飞行控制和导航能力，包含容量 20 L 以上的气雾剂布撒系统
9B001.a | 燃气涡轮发动机/燃气轮机制造相关装备，用于制造叶片等涡轮构型部件所需高温合金的定向晶或单晶铸造设备
9B001.b | 精密铸造中间产品，包括陶瓷型芯、蜡模模组、型壳，专门设计用于制造燃气涡轮发动机叶片、导向器、机匣等涡轮构型部件
9B004 | 工具、模具、夹具等工艺装备，专门设计用于燃气涡轮发动机/燃气轮机的高温合金、钛合金或金属间化合物等材料的盘片固态连接
9B105 | 风洞，超音速（1.4～5 马赫）和高超音速（5～15 马赫）
9B116 | 生产设施，为 9A101、9A106、9A111 项专门设计
9B117.a | 试车台，能够试验推力大于 90 kN 的固体或液体推进剂火箭发动机
9B117.b | 试车台，能够同时测量三个推力分量
9C110.a | 聚酰亚胺复合材料，结构复合材料，增强材料比抗拉强度大于 7.62×10^4 m，比模量大于 3.18×10^6 m
9C110.e | 碳纤维增强的复合材料，增强材料比抗拉强度大于 7.62×10^4 m，比模量大于 3.18×10^6 m
9C110.f | 硼纤维增强的复合材料，增强材料比抗拉强度大于 7.62×10^4 m，比模量大于 3.18×10^6 m
9C116.a | 陶瓷防热材料
9C116.b | 烧蚀防热材料
9D001 | 软件，为研发、生产或使用 9B001、9B004 所管制物项而专门设计或改进
9E001 | 技术及其载体，用于研发、生产或使用 9B001、9B004 所管制物项，包括设计图纸、工艺规范、工艺参数、加工程序
9E101.a | 技术，用于研发、生产再入飞行器组件，陶瓷防热部件的设计与制造技术
9E101.b | 技术，用于研发、生产再入飞行器组件，烧蚀防热部件的设计与制造技术
9E101.c | 技术，用于研发、生产再入飞行器组件，热沉装置及其部件的设计与制造技术
9E101.d | 技术，用于研发、生产再入飞行器组件，抗辐射加固的设计技术
0A901.a | 高压水炮，最大射程大于等于 100 m
0A901.b | 高压水炮，额定流量大于等于 540 m3/h
0A901.c | 高压水炮，额定压力大于等于 1.2 MPa
0A902 | 主要部件及配套设备，为 0A901 项所管制高压水炮而专门设计，包括水炮本体、高压水泵及操控系统等
0A903.a | 反无人驾驶航空器电子干扰设备，干扰范围大于 5 km
0A903.b | 高功率激光器，专门用于反无人驾驶航空器系统，输出功率大于 1.5 kW
0B901 | 模具，专门设计用于制造航天服面窗
0D901 | 软件，为研发、生产或使用 0B901 项所管制物项而专门设计或改进
0E901 | 技术及其载体，用于研发、生产或使用 0B901 项所管制物项，包括设计图纸、工艺规范、工艺参数、加工程序